## PRESUPUESTO
PRESUPUESTO REFERENCIAL
CENTRO DE SALUD PALMAS JUNTAS - TIPO A
FECHA: FEBRERO 2018
CUADRO DE CANTIDADES Y PRECIOS
# RUBRO | CODIGO | ITEM | DESCRIPCION | UNIDAD | CANTIDAD | P. UNITARIO | TOTAL
0 | c | 1 | PRELIMINARES
1 | 19 | 1.01 | Limpieza Manual Del Terreno | m2 | 180 | 2.24 | 403.2
2 | 816 | 1.02 | Derrocamiento Y Rotura De Mamposteria | m2 | 2 | 3.61 | 7.22
3 | 817 | 1.03 | Derrocamiento De Meson De Hormigon E 10 Cm | m | 1.2 | 7.75 | 9.3
4 | 832 | 1.04 | Desprendimiento De Ceramicas Y Baldosas | m2 | 4 | 6.58 | 26.32
5 | 821 | 1.05 | Retiro Enlucido | m2 | 1 | 3.2 | 3.2
6 | 822 | 1.06 | Retiro De Puertas De Madera/Aluminio/Metal | u | 7 | 6.58 | 46.06
7 | 33 | 1.07 | Desalojo A Máquina. Equipo Cargadora Frontal Y Volqueta | m3 | 16 | 12.7 | 203.2
0 | c | 2 | HORMIGONES
8 | 1411 | 2.01 | Mesón De Hormigon Armado. Encofrado A=0,8M | ml | 1.2 | 34.3 | 41.16
9 | 1412 | 2.02 | Revestimiento De Granito En Mesones 80Cm | m | 1.2 | 92.75 | 111.3
10 | 834 | 2.03 | Riostras De Hormigon Armado 10X20 (Espesor Del Elemento A Arriostrarse) Cm, F''C=210 Kg/Cm2, 2Fi10 Mm+ 1 Vincha 8 Mm@20 Cm, Incluye Encofrado | m | 1.1 | 17.75 | 19.525
11 | 833 | 2.04 | Picado Y Resane De Pared Y Piso Para Instalaciones | m | 8.1 | 2.54 | 20.574
0 | c | 3 | ALBAÑILERÍA
12 | 86 | 3.01 | Mampostería De Bloque Carga E=15Cm. Mortero 1:6 | m2 | 2 | 15.12 | 30.24
13 | 323 | 3.02 | Masillado De Piso Mortero 1:3 | m2 | 2 | 9.71 | 19.42
14 | 92 | 3.03 | Enlucido Vertical Interior - Paleteado Fino - Mortero 1:4 E=1.50Cm | m2 | 3 | 6.13 | 18.39
0 | c | 4 | RECUBRIMIENTOS
15 | 1504 | 4.01 | Cerámica De Piso, Alto Tráfico, Clase A, Antideslizante, 40X40 Cm. | m2 | 2 | 24.53 | 49.06
16 | 1180 | 4.02 | Barredera De Ceramica H=10Cm | m | 65.98 | 9.73 | 641.9854
17 | 121 | 4.03 | Estucado Interior | m2 | 208.76 | 3.07 | 640.8932
18 | 122 | 4.04 | Estucado Exterior | m2 | 90.92 | 4.93 | 448.2356
19 | 123 | 4.05 | Pintura De Caucho Interior, Latex Vinilo Acrilico | m2 | 208.76 | 5.32 | 1110.6032
20 | 836 | 4.06 | Pintura Elastomérica Exterior | m2 | 90.92 | 5.98 | 543.7016
0 | c | 5 | CARPINTERIA MADERA/METAL/ ALUMINIO
21 | 993 | 5.01 | Ventanas De Aluminio - Sistema Ventana Corrediza Vidrio Claro 4 Mm - Instalada | m2 | 4 | 78.26 | 313.04
22 | 2013 | 5.02 | Puerta De Vidrio Claro Laminado De 8 Mm, Abatible 180º, Incluye Cerradura Y Bomba De Autocierre | u | 8 | 121.5 | 972
23 | 996 | 5.03 | Rejas Metalicas Varilla Cuadrada De 1/2'' | m2 | 1.89 | 31.33 | 59.2137
24 | 1195 | 5.04 | Malla Antimosquito (Ventanas Corredizas) | m2 | 5.16 | 7.5 | 38.7
25 | 994 | 5.05 | Mantenimiento De Puertas Aluminio Y Vidrio | u | 1 | 55.6 | 55.6
26 | 1000 | 5.06 | Mantenimiento De Puertas Madera Cambio Cerradura Tipo Pomo | u | 5 | 81.54 | 407.7
27 | 1184 | 5.07 | Cielo Raso Cuadriculado Pvc | m2 | 64.5 | 16.92 | 1091.34
0 | c | 6 | INSTALACIONES ELECTRICAS
28 | 990 | 6.01 | Retiro De Cables Eléctricos Y Placas Eléctricas De Los Puntos Eléctricos Existentes | pto | 10 | 2.9 | 29
29 | 827 | 6.02 | Desmontaje Y Retiro De Lámparas Fluorescentes | u | 8 | 2.9 | 23.2
30 | 234 | 6.03 | Punto De Iluminacion Conductor N° 12 | pto | 8 | 37.22 | 297.76
31 | 247 | 6.04 | Punto De Tomacorriente 220 V Tubo Conduit Emt 1" | pto | 1 | 46.34 | 46.34
32 | 246 | 6.05 | Punto De Tomacorriente Doble 2#10 T. Conduit Emt 1/2" | pto | 12 | 37.15 | 445.8
33 | 239 | 6.06 | Tablero De Control Ge4 -8 Ptos | u | 1 | 135.2 | 135.2
34 | 2022 | 6.07 | Provisión E Instalación De Alimentador Thhn Flex (2X8+1X10)Awg | m | 30 | 17.69 | 530.7
0 | c | 7 | VARIOS
35 | 1194 | 7.01 | Mantenimiento De Aires Acondicionados (Split) | u | 2 | 78.26 | 156.52
36 | 2047 | 7.02 | Aire Acondicionado Tipo Split Decorativo 12.000,00 Btuh | u | 1 | 1553.96 | 1553.96
37 | 2081 | 7.03 | Limpieza De Cisterna Y Mantenimiento De Conexiones Electricas Y Accesorios Pvc | gbl | 1 | 339.92 | 339.92
38 | 844 | 7.04 | Limpieza General De Obra | m2 | 63 | 2.21 | 139.23
39 | 1196 | 7.05 | Señaletica Informativa (Segun Normatización Msp) | u | 13 | 30.88 | 401.44
40 | 837 | 7.06 | Friso Metalico (Incluye Estructura) H=1,75 M | m | 8 | 73.4 | 587.2
41 | 1187 | 7.07 | Suministro E Intalación De Letras Corpóreas En Caucho Publicitario Pintado (E=27Mm) Sobrepuesto Acríl | m2 | 2 | 153.49 | 306.98
42 | 1188 | 7.08 | Suministro E Intalación De Isotipo Msp En Caucho Publicitario Pintado (E=27Mm) Sobrepuesto Acrílico | u | 1 | 189.05 | 189.05
43 | 1189 | 7.09 | Suministro E Instalacion De Logotipo En Vinil Para Exteriores Transparente Al 30% (Marca Pais Gris) | m2 | 2 | 189.49 | 378.98
44 | 2039 | 7.1 | Aplicación Logo "Ecuador Ama Lavida" En Pintura Latex Para Exteriores Según Código De Colores Marca País. | gb | 1 | 393.94 | 393.94
45 | 847 | 7.11 | Limpieza Masillado E Impermeabilización De Losa De Cubierta | m2 | 20 | 18.76 | 375.2
46 | 842 | 7.12 | Pintura Anticorrosiva En Estructura Metalica | m | 1.92 | 2.63 | 5.0496
[6 empty] | TOTAL | 13666.65
ESTOS PRECIOS NO INCLUYEN IVA
FEBRERO 2018
Direccion Nacional de Infraestructura Sanitaria
ELABORADO POR: