## PRESUPUESTO
PRESUPUESTO REFERENCIAL
CENTRO DE SALUD CONVENTO TIPO A
FECHA: FEBRERO 2018
CUADRO DE CANTIDADES Y PRECIOS
# RUBRO | CODIGO | ITEM | DESCRIPCION | UNIDAD | CANTIDAD | P. UNITARIO | TOTAL
0 | c | 1 | BATERIA SANITARIA ADAPTADA
1 | 19 | 1.1 | Limpieza Manual Del Terreno | m2 | 16.6 | 2.24 | 37.184
2 | 1003 | 1.2 | Replanteo Y Nivelación Manual | m2 | 16.6 | 1.22 | 20.252
3 | 22 | 1.3 | Excavación Manual En Cimientos Y Plintos | m3 | 9.81 | 7.46 | 73.1826
4 | 29 | 1.4 | Relleno Compactado Con Material De Mejoramiento | m3 | 16.6 | 12.28 | 203.848
5 | 825 | 1.5 | Retiro De Escombros Al Sitio De Acopio Y Sobreacarreo | m3 | 7.9 | 13.27 | 104.833
6 | 1218 | 1.6 | Replantillo H.S. 180 Kg/Cm2 | m3 | 0.32 | 126.1 | 40.352
7 | 40 | 1.7 | Hormigón Ciclope 60% H.S. Y 40% Piedra F'C=210Kg/Cm2 | m3 | 2.54 | 123.85 | 314.579
8 | 42 | 1.8 | Hormigón Simple En Plintos Y Cadenas F'C=210Kg/Cm2 (H. Premezclado) Incl Encofrado | m3 | 1.2 | 179.66 | 215.592
9 | 42 | 1.9 | Hormigón Simple En Plintos Y Cadenas F'C=210Kg/Cm2 (H. Premezclado) Incl Encofrado | m3 | 0.63 | 179.66 | 113.1858
10 | 43 | 1.10 | Hormigón Simple En Columnas F'C=210Kg/Cm2 (H. Premezclado) Incl Encofrado | m3 | 0.6 | 236.33 | 141.798
11 | 45 | 1.11 | Hormigón En Vigas 0.30X0.40 F'C=210Kg/Cm2 Incl Encofrado | m3 | 0.63 | 227.06 | 143.0478
12 | 48 | 1.12 | Hormigón En Losa De 20Cm F'C=210Kg/Cm2 (H. Premezclado) Incl. Encofrado | m3 | 1.98 | 227.15 | 449.757
13 | 57 | 1.13 | Bloque De Alivianamiento 15X20X40Cm Timbrado + Estibaje | u | 150 | 0.98 | 147
14 | 58 | 1.14 | Acero De Refuerzo Fy=4200 Kg/Cm2 8 - 12Mm Con Alambre Galvanizado N° 18 | kg | 317.1 | 1.94 | 615.174
15 | 1411 | 1.15 | Mesón De Hormigon Armado. Encofrado A=0,8M | ml | 1.8 | 34.3 | 61.74
16 | 86 | 1.16 | Mampostería De Bloque Carga E=15Cm. Mortero 1:6 | m2 | 45 | 15.12 | 680.4
17 | 93 | 1.17 | Enlucido Vertical Liso Exterior Mortero 1:4 Con Impermeabilizante | m2 | 105 | 16.98 | 1782.9
18 | 94 | 1.18 | Enlucido Horizontal (Incluye Andamios) | m2 | 16.6 | 11.81 | 196.046
19 | 91 | 1.19 | Enlucido De Fajas | ml | 15.9 | 3.8 | 60.42
20 | 121 | 1.20 | Estucado Interior | m2 | 55 | 3.07 | 168.85
21 | 124 | 1.21 | Pintura De Caucho Exterior, Latex Vinilo Acrilico | m2 | 55 | 5.18 | 284.9
22 | 1859 | 1.22 | Contrapiso H.S. 180Kg/Cm2 E=6Cm Incl. Polietileno | m2 | 16.6 | 19.94 | 331.004
23 | 991 | 1.23 | Cerámica De Piso, Alto Tráfico, Clase A, Antideslizante, 40X40 Cm Incluye Barredera H=10Cm | m2 | 16.6 | 24.53 | 407.198
24 | 130 | 1.24 | Ceramica En Pared | m2 | 32.48 | 24.85 | 807.128
25 | 193 | 1.25 | Desague De Piso 50Mm | pto | 6 | 23.46 | 140.76
26 | 191 | 1.26 | Desague De Piso 110Mm | pto | 2 | 48.13 | 96.26
27 | 201 | 1.27 | Tubería De 50Mm De Pvc Tipo B | ml | 10.5 | 4.84 | 50.82
28 | 199 | 1.28 | Tubería De 110 Mm Pvc Tipo B | ml | 20.5 | 9.58 | 196.39
29 | 956 | 1.29 | Sumidero De Piso De 2" Incluye Rejilla | u | 3 | 10.14 | 30.42
30 | 395 | 1.30 | Caja De Revisión H.A. (0.60X0.60X0.60) Con Tapa | u | 3 | 106.24 | 318.72
31 | 934 | 1.31 | Punto De Agua Fría Pvc 1/2" Roscable | pto | 5 | 18.06 | 90.3
32 | 179 | 1.32 | Tubería Pvc Roscable 1/2" (Provisión E Instalación) | ml | 20.5 | 2.88 | 59.04
33 | 2090 | 1.34 | Acometida Electrica Thhn: 2X10 Awg 7 Hilos + 1X10 Awg 7 Hilos (Sin Tubería) | m | 15 | 7.49 | 112.35
34 | 210 | 1.35 | Inodoro Blanco Línea Economica | u | 2 | 131.4 | 262.8
35 | 1154 | 1.36 | Lavamanos Blanco Con Pedestal (Incluye Accesorios, Pressmatic) | u | 2 | 174.97 | 349.94
36 | 1947 | 1.37 | Lavamanos Blanco Para Empotrar Bajo Mesada Incl. Grifería Y Accesorios | u | 1 | 178.51 | 178.51
37 | 214 | 1.38 | Accesorios De Baño Tipo Adhesivo Blanco Edesa | jgo | 2 | 46.49 | 92.98
38 | 211 | 1.39 | Urinario Tipo Línea Económica | u | 1 | 123 | 123
39 | 1198 | 1.40 | Barra De Apoyo Fija Acero Inoxidable | u | 2 | 72.52 | 145.04
40 | 1199 | 1.41 | Barra De Apoyo Abatible Acero Inoxidable | u | 2 | 219.29 | 438.58
41 | 993 | 1.42 | Ventanas De Aluminio - Sistema Ventana Corrediza Vidrio Claro 4 Mm - Instalada | m2 | 3 | 78.26 | 234.78
42 | 1182 | 1.43 | Puerta Panelada De Laurel (0.80-1.00)/2.10 Inc. Cerradura, Tapa Marco | u | 2 | 188.7 | 377.4
43 | 234 | 1.44 | Punto De Iluminacion Conductor N° 12 | pto | 4 | 37.22 | 148.88
44 | 891 | 1.45 | Provisión E Instalación De Alimentador Thhn Flex (2X10+1X14)Awg | m | 20 | 16.08 | 321.6
45 | 875 | 1.46 | Punto De Tomacorriente Doble Polarizado Con 4,5 M De Alimentador Thhn Flex (2X#12+1X#14) Awg. Incluye Tubería Emt 1/2", Tomacorriente 20 A-120V Y Tapa. | pto | 2 | 32.22 | 64.44
46 | 891 | 1.47 | Provisión E Instalación De Alimentador Thhn Flex (2X10+1X14)Awg | m | 20 | 16.08 | 321.6
0 | c | 2 | CASETA DE DESECHOS HOSPITALARIOS
47 | 19 | 2.1 | Limpieza Manual Del Terreno | m2 | 8.23 | 2.24 | 18.4352
48 | 1003 | 2.2 | Replanteo Y Nivelación Manual | m2 | 8.23 | 1.22 | 10.0406
49 | 22 | 2.3 | Excavación Manual En Cimientos Y Plintos | m3 | 2.27 | 7.46 | 16.9342
50 | 29 | 2.4 | Relleno Compactado Con Material De Mejoramiento | m3 | 8.23 | 12.28 | 101.0644
51 | 40 | 2.5 | Hormigón Ciclope 60% H.S. Y 40% Piedra F'C=210Kg/Cm2 | m3 | 3.5 | 123.85 | 433.475
52 | 41 | 2.6 | Hormigón Simple F'C=210Kg/Cm2 Con Concretera | m3 | 0.69 | 147.22 | 101.5818
53 | 835 | 2.7 | Malla Electrosoldada 150X150X6 Mm | m2 | 8.23 | 4.55 | 37.4465
54 | 58 | 2.8 | Acero De Refuerzo Fy=4200 Kg/Cm2 8 - 12Mm Con Alambre Galvanizado N° 18 | kg | 15 | 1.94 | 29.1
55 | 60 | 2.9 | Acero Estructural A36 | kg | 179.45 | 3.02 | 541.939
56 | 1146 | 2.10 | Placas De Anclaje En Pie De Columna 350 X350 Cm , E= 4Mm. Incluye Soldadura | u | 5 | 21.07 | 105.35
57 | 1411 | 2.11 | Mesón De Hormigon Armado. Encofrado A=0,8M | ml | 1.3 | 34.3 | 44.59
58 | 86 | 2.12 | Mampostería De Bloque Carga E=15Cm. Mortero 1:6 | m2 | 18.62 | 15.12 | 281.5344
59 | 93 | 2.13 | Enlucido Vertical Liso Exterior Mortero 1:4 Con Impermeabilizante | m2 | 37.24 | 16.98 | 632.3352
60 | 836 | 2.14 | Pintura Elastomérica Exterior | m2 | 16.62 | 5.98 | 99.3876
61 | 323 | 2.15 | Masillado De Piso Mortero 1:3 | m2 | 8.23 | 9.71 | 79.9133
62 | 991 | 2.16 | Cerámica De Piso, Alto Tráfico, Clase A, Antideslizante, 40X40 Cm Incluye Barredera H=10Cm | m2 | 6.32 | 24.53 | 155.0296
63 | 130 | 2.17 | Ceramica En Pared | m2 | 18.44 | 24.85 | 458.234
64 | 193 | 2.18 | Desague De Piso 50Mm | pto | 2 | 23.46 | 46.92
65 | 201 | 2.19 | Tubería De 50Mm De Pvc Tipo B | ml | 12 | 4.84 | 58.08
66 | 934 | 2.20 | Punto De Agua Fría Pvc 1/2" Roscable | pto | 2 | 18.06 | 36.12
67 | 179 | 1.32 | Tubería Pvc Roscable 1/2" (Provisión E Instalación) | ml | 12 | 2.88 | 34.56
68 | 956 | 2.22 | Sumidero De Piso De 2" Incluye Rejilla | u | 2 | 10.14 | 20.28
69 | 857 | 2.24 | Puerta De Malla De Cerramiento 50/100, Tubo Galvanizado De 2" | m2 | 5.4 | 126.85 | 684.99
70 | 2049 | 2.25 | Cubierta Metálica Galvalume Prepintado E = 0.40 Mm | m2 | 10 | 17.59 | 175.9
71 | 234 | 2.26 | Punto De Iluminacion Conductor N° 12 | pto | 2 | 37.22 | 74.44
72 | 891 | 2.27 | Provisión E Instalación De Alimentador Thhn Flex (2X10+1X14)Awg | m | 20 | 16.08 | 321.6
0 | c | 3 | ALBAÑILERÍA
73 | 816 | 3.1 | Derrocamiento Y Rotura De Mamposteria | m2 | 105.6 | 3.61 | 381.216
74 | 35 | 3.2 | Desalojo De Material Con Volqueta (Transporte 10Km) Cargado Manualmente | m3 | 16 | 10.91 | 174.56
75 | 87 | 3.3 | Mampostería De Bloque Carga E=10Cm. Mortero 1:6 | m2 | 66 | 12.86 | 848.76
0 | c | 4 | RECUBRIMIENTO PAREDES
76 | 93 | 4.1 | Enlucido Vertical Liso Exterior Mortero 1:4 Con Impermeabilizante | m2 | 132 | 16.98 | 2241.36
77 | 121 | 4.2 | Estucado Interior | m2 | 132 | 3.07 | 405.24
78 | 992 | 4.3 | Pintura De Caucho Látex Vinyl Antibacterial Para Interior | m2 | 732 | 5.75 | 4209
79 | 836 | 4.4 | Pintura Elastomérica Exterior | m2 | 304 | 5.98 | 1817.92
80 | 130 | 4.5 | Ceramica En Pared | m2 | 36 | 24.85 | 894.6
0 | c | 5 | CARPINTERÍA
81 | 997 | 5.1 | Mantenimiento De Puertas Y Protecciones Metálicas | m2 | 1 | 9.19 | 9.19
82 | 1313 | 5.2 | Ventana Fija De Aluminio Y Vidrio Laminado 6Mm | m2 | 2 | 75.77 | 151.54
83 | 1182 | 9.03 | Puerta Panelada De Laurel (0.80-1.00)/2.10 Inc. Cerradura, Tapa Marco | u | 15 | 188.7 | 2830.5
84 | 1262 | 5.3 | Tope De Puerta | u | 15 | 3.95 | 59.25
0 | c | 6 | PIEZAS SANITARIAS
85 | 820 | 6.1 | Retiro De Piezas Sanitarias Y Puntos De Agua | u | 10 | 4.1 | 41
86 | 210 | 6.2 | Inodoro Blanco Línea Economica | u | 2 | 131.4 | 262.8
87 | 1154 | 6.3 | Lavamanos Blanco Con Pedestal (Incluye Accesorios, Pressmatic) | u | 5 | 174.97 | 874.85
88 | 193 | 6.4 | Desague De Piso 50Mm | pto | 1 | 23.46 | 23.46
0 | c | 7 | CIELO RASO
89 | 831 | 7.1 | Desmontaje De Cielo Raso Existente Incluido Estructura Soportante | m2 | 134 | 4.69 | 628.46
90 | 1184 | 7.2 | Cielo Raso Cuadriculado Pvc | m2 | 195 | 16.92 | 3299.4
91 | 22 | 7.3 | Excavación Manual En Cimientos Y Plintos | m3 | 6 | 7.46 | 44.76
92 | 886 | 7.4 | Provisión E Instalación De Luminaria (120X60) Cm Con Tubos Fluorescentes 3X32 W Empotrables | u | 11 | 66.8 | 734.8
0 | c | 8 | PISOS
93 | 832 | 8.1 | Desprendimiento De Ceramicas Y Baldosas | m2 | 13.2 | 6.58 | 86.856
94 | 1243 | 8.2 | Barredera De Porcelanato H=15Cm | m | 27 | 9.88 | 266.76
95 | 323 | 8.3 | Masillado De Piso Mortero 1:3 | m2 | 15 | 9.71 | 145.65
96 | 991 | 8.4 | Cerámica De Piso, Alto Tráfico, Clase A, Antideslizante, 40X40 Cm Incluye Barredera H=10Cm | m2 | 26 | 24.53 | 637.78
0 | c | 9 | AIRE ACONDICIONADO
97 | 246 | 9.1 | Punto De Tomacorriente Doble 2#10 T. Conduit Emt 1/2" | pto | 4 | 37.15 | 148.6
98 | 2047 | 9.2 | Aire Acondicionado Tipo Split Decorativo 12.000,00 Btuh | u | 4 | 1553.96 | 6215.84
99 | 844 | 9.3 | Limpieza General De Obra | m2 | 195 | 2.21 | 430.95
0 | c | 10 | CASETA COMPRESOR ODONTOLOGICO
100 | 19 | 10.1 | Limpieza Manual Del Terreno | m2 | 1.98 | 2.24 | 4.4352
101 | 1003 | 10.2 | Replanteo Y Nivelación Manual | m2 | 1.98 | 1.22 | 2.4156
102 | 30 | 10.3 | Relleno Compactado Con Suelo Natural | m3 | 1.98 | 6.68 | 13.2264
103 | 41 | 10.4 | Hormigón Simple F'C=210Kg/Cm2 Con Concretera | m3 | 0.24 | 147.22 | 35.3328
104 | 61 | 10.5 | Malla Electrosoldada De 100 X 100 X 5,5 Mm | m2 | 1.98 | 6.37 | 12.6126
105 | 58 | 10.6 | Acero De Refuerzo Fy=4200 Kg/Cm2 8 - 12Mm Con Alambre Galvanizado N° 18 | kg | 11.54 | 1.94 | 22.3876
106 | 87 | 10.7 | Mampostería De Bloque Carga E=10Cm. Mortero 1:6 | m2 | 1.6 | 12.86 | 20.576
107 | 92 | 10.8 | Enlucido Vertical Interior - Paleteado Fino - Mortero 1:4 E=1.50Cm | m2 | 3.6 | 6.13 | 22.068
108 | 836 | 10.9 | Pintura Elastomérica Exterior | m2 | 4.6 | 5.98 | 27.508
109 | 857 | 10.10 | Puerta De Malla De Cerramiento 50/100, Tubo Galvanizado De 2" | m2 | 1 | 126.85 | 126.85
0 | c | 11 | VARIOS
110 | 2081 | 11.1 | Limpieza De Cisterna Y Mantenimiento De Conexiones Electricas Y Accesorios Pvc | gbl | 1 | 339.92 | 339.92
111 | 2072 | 11.2 | Sistema De Bombeo Con Dos Bombas De 2Hp Y Un Tanque Hidroneumático De 40Gal | u | 1 | 1839.44 | 1839.44
112 | 847 | 11.3 | Limpieza Masillado E Impermeabilización De Losa De Cubierta | m2 | 22 | 18.76 | 412.72
113 | 1261 | 11.4 | Señaletica Informativa (Según Normatización Msp) | u | 22 | 20.75 | 456.5
114 | 1188 | 11.5 | Suministro E Intalación De Isotipo Msp En Caucho Publicitario Pintado (E=27Mm) Sobrepuesto Acrílico | u | 1 | 189.05 | 189.05
115 | 837 | 11.6 | Friso Metalico (Incluye Estructura) H=1,75 M | m | 17 | 73.4 | 1247.8
116 | 1189 | 11.7 | Suministro E Instalacion De Logotipo En Vinil Para Exteriores Transparente Al 30% (Marca Pais Gris) | m2 | 3 | 189.49 | 568.47
117 | 1187 | 11.8 | Suministro E Intalación De Letras Corpóreas En Caucho Publicitario Pintado (E=27Mm) Sobrepuesto Acríl | m2 | 4 | 153.49 | 613.96
118 | 2039 | 11.9 | Aplicación Logo "Ecuador Ama Lavida" En Pintura Latex Para Exteriores Según Código De Colores Marca País. | gb | 1 | 393.94 | 393.94
119 | 843 | 11.10 | Cerramiento Malla Tubo 50/100, H=2.50,Tubo Galvanizado De 2" | m | 50 | 79.31 | 3965.5
120 | 857 | 11.11 | Puerta De Malla De Cerramiento 50/100, Tubo Galvanizado De 2" | m2 | 4 | 126.85 | 507.4
121 | 146 | 11.12 | Puerta De Malla Triple Galva. 50/10 10X3M | m2 | 12 | 83.04 | 996.48
[6 empty] | TOTAL | 55837.96
ESTOS PRECIOS NO INCLUYEN IVA
FEBRERO 2018
Direccion Nacional de Infraestructura Sanitaria
ELABORADO POR: