## PRESUPUESTO
PRESUPUESTO REFERENCIAL
CENTRO DE SALUD HORACIO HIDROVO TIPO A
FECHA: FEBRERO 2018
CUADRO DE CANTIDADES Y PRECIOS
# RUBRO | CODIGO | ITEM | DESCRIPCION | UNIDAD | CANTIDAD | P. UNITARIO | TOTAL
0 | c |  | CASETA PARA DESECHOS
1 | 19 | 1 | Limpieza manual del terreno | m2 | 8.23 | 2.24 | 18.4352
2 | 22 | 3 | Excavación manual en cimientos y plintos | m3 | 2.27 | 7.46 | 16.9342
3 | 30 | 4 | Relleno compactado con suelo natural | m3 | 8.23 | 6.68 | 54.9764
4 | 40 | 5 | Hormigón ciclope 60% h.s. y 40% piedra f'c=210kg/cm2 | m3 | 3.5 | 123.85 | 433.475
5 | 41 | 6 | Hormigón simple f'c=210kg/cm2 con concretera | m3 | 0.69 | 147.22 | 101.5818
6 | 61 | 7 | MALLA ELECTROSOLDADA DE 100 X 100 X 5,5 MM | m2 | 8.23 | 6.37 | 52.4251
7 | 58 | 8 | Acero de refuerzo fy=4200 kg/cm2 8 - 12mm con alambre galvanizado n° 18 | kg | 15 | 1.94 | 29.1
8 | 60 | 9 | Acero estructural A36 | kg | 179.45 | 3.02 | 541.939
9 | 1288 | 11 | Meson h.a. f'c=210 kg/cm2 e=7 cm hierro y ancho = 40 cm. | m | 1.3 | 29.02 | 37.726
10 | 86 | 12 | Mampostería de bloque carga e=15cm. Mortero 1:6 | m2 | 18.62 | 15.12 | 281.5344
11 | 92 | 13 | Enlucido vertical interior - Paleteado fino - Mortero 1:4 e=1.50cm | m2 | 37.24 | 6.13 | 228.2812
12 | 836 | 14 | PINTURA ELASTOMÉRICA EXTERIOR | m2 | 16.62 | 5.98 | 99.3876
13 | 97 | 15 | Masillado alisado de pisos | m2 | 8.23 | 9.46 | 77.8558
14 | 156 | 16 | Closet MDF (Puerta con visagra de presión) | m2 | 6.32 | 148.54 | 938.7728
15 | 130 | 17 | Ceramica en pared | m2 | 18.44 | 24.85 | 458.234
16 | 193 | 18 | Desague de piso 50mm | pto | 2 | 23.46 | 46.92
17 | 201 | 19 | Tubería de 50mm de PVC tipo B | ml | 12 | 4.84 | 58.08
18 | 934 | 20 | Punto de agua fría PVC 1/2" roscable | pto | 2 | 18.06 | 36.12
19 | 179 | 21 | TUBERÍA PVC ROSCABLE 1/2" (PROVISIÓN E INSTALACIÓN) | ml | 12 | 2.88 | 34.56
20 | 956 | 22 | Sumidero de piso de 2" incluye rejilla | u | 2 | 10.14 | 20.28
21 | 1926 | 23 | Llaves de Manguera de bronce D=1/2" | u | 2 | 17.68 | 35.36
22 | 857 | 24 | PUERTA DE MALLA DE CERRAMIENTO 50/100, TUBO GALVANIZADO DE 2" | m2 | 5.4 | 126.85 | 684.99
23 | 387 | 25 | Cubierta metálica galvalume prepintado e = 0.40 mm | m2 | 10 | 14.11 | 141.1
24 | 234 | 26 | Punto de iluminacion conductor N° 12 | pto | 2 | 37.22 | 74.44
25 | 2088 | 27 | CABLE THHN SOLIDO (2X14)AWG | m | 20 | 1.4 | 28
0 | c |  | BATERIA SANITARIA ADAPTADA
26 | 1288 | 28 | Meson h.a. f'c=210 kg/cm2 e=7 cm hierro y ancho = 40 cm. | m | 1.8 | 29.02 | 52.236
27 | 86 | 29 | Mampostería de bloque carga e=15cm. Mortero 1:6 | m2 | 20 | 15.12 | 302.4
28 | 92 | 30 | Enlucido vertical interior - Paleteado fino - Mortero 1:4 e=1.50cm | m2 | 40 | 6.13 | 245.2
29 | 91 | 31 | Enlucido de fajas | ml | 15.9 | 3.8 | 60.42
30 | 992 | 32 | PINTURA DE CAUCHO LÁTEX VINYL ANTIBACTERIAL PARA INTERIOR | m2 | 55 | 5.75 | 316.25
31 | 1859 | 33 | Contrapiso h.s. 180kg/cm2 e=6cm incl. Polietileno | m2 | 16.6 | 19.94 | 331.004
32 | 1504 | 34 | Cerámica de piso, alto tráfico, clase a, antideslizante, 40x40 cm. | m2 | 16.6 | 24.53 | 407.198
33 | 130 | 35 | Ceramica en pared | m2 | 32.48 | 24.85 | 807.128
34 | 193 | 36 | Desague de piso 50mm | pto | 6 | 23.46 | 140.76
35 | 191 | 37 | Desague de piso 110mm | pto | 2 | 48.13 | 96.26
36 | 201 | 38 | Tubería de 50mm de PVC tipo B | ml | 10.5 | 4.84 | 50.82
37 | 199 | 39 | Tubería de 110 mm PVC tipo B | ml | 20.5 | 9.58 | 196.39
38 | 956 | 40 | Sumidero de piso de 2" incluye rejilla | u | 3 | 10.14 | 30.42
39 | 395 | 41 | Caja de revisión H.A. (0.60x0.60x0.60) con tapa | u | 3 | 106.24 | 318.72
40 | 934 | 42 | Punto de agua fría PVC 1/2" roscable | pto | 5 | 18.06 | 90.3
41 | 179 | 43 | TUBERÍA PVC ROSCABLE 1/2" (PROVISIÓN E INSTALACIÓN) | ml | 20.5 | 2.88 | 59.04
42 | 1926 | 44 | Llaves de Manguera de bronce D=1/2" | u | 2 | 17.68 | 35.36
43 | 2090 | 45 | ACOMETIDA ELECTRICA THHN: 2X10 AWG 7 HILOS + 1X10 AWG 7 HILOS (SIN TUBERÍA) | m | 15 | 7.49 | 112.35
44 | 210 | 46 | Inodoro blanco línea economica | u | 2 | 131.4 | 262.8
45 | 209 | 47 | Lavamanos blanco con pedestal ( incl. Grifería y accesorios) | u | 2 | 169.87 | 339.74
46 | 208 | 48 | Lavamanos empotrado línea económica (no incl. Grifería) | u | 1 | 122.24 | 122.24
47 | 214 | 49 | Accesorios de baño tipo adhesivo blanco edesa | jgo | 2 | 46.49 | 92.98
48 | 1948 | 50 | Urinario de pared de alimentación superior, incluye valvula pressmatic | u | 1 | 334.31 | 334.31
49 | 1198 | 51 | Barra de apoyo fija acero inoxidable | u | 2 | 72.52 | 145.04
50 | 1199 | 52 | Barra de apoyo abatible acero inoxidable | u | 2 | 219.29 | 438.58
51 | 993 | 53 | VENTANAS DE ALUMINIO - SISTEMA VENTANA CORREDIZA VIDRIO CLARO 4 MM - INSTALADA | m2 | 3 | 78.26 | 234.78
52 | 1182 | 54 | Puerta panelada de laurel (0.80-1.00)/2.10 inc. Cerradura, tapa marco | u | 2 | 188.7 | 377.4
53 | 234 | 55 | Punto de iluminacion conductor N° 12 | pto | 4 | 37.22 | 148.88
54 | 2088 | 56 | CABLE THHN SOLIDO (2X14)AWG | m | 20 | 1.4 | 28
55 | 246 | 57 | Punto de tomacorriente doble 2#10 t. conduit EMT 1/2" | pto | 2 | 37.15 | 74.3
56 | 2091 | 58 | CABLE THHN FLEXIBLE (2X#12+1X#14) AWG | m | 20 | 2.59 | 51.8
0 | c |  | VARIOS
57 | 816 | 59 | DERROCAMIENTO Y ROTURA DE MAMPOSTERIA | m2 | 110 | 3.61 | 397.1
58 | 86 | 60 | Mampostería de bloque carga e=15cm. Mortero 1:6 | m2 | 80 | 15.12 | 1209.6
59 | 92 | 61 | Enlucido vertical interior - Paleteado fino - Mortero 1:4 e=1.50cm | m2 | 160 | 6.13 | 980.8
60 | 1859 | 62 | Contrapiso h.s. 180kg/cm2 e=6cm incl. Polietileno | m2 | 8 | 19.94 | 159.52
61 | 97 | 63 | Masillado alisado de pisos | m2 | 8 | 9.46 | 75.68
62 | 81 | 64 | Bordillo de h.s. f'c=180kg/cm2, H=50cm A=20cm incluye encofrado | ml | 10 | 14.62 | 146.2
63 | 30 | 65 | Relleno compactado con suelo natural | m3 | 6 | 6.68 | 40.08
64 | 37 | 66 | Derrocamiento de estructura existente hormigón armado | m3 | 1 | 67.52 | 67.52
65 | 833 | 67 | PICADO Y RESANE DE PARED Y PISO PARA INSTALACIONES | m | 40 | 2.54 | 101.6
66 | 1182 | 68 | Puerta panelada de laurel (0.80-1.00)/2.10 inc. Cerradura, tapa marco | u | 2.4 | 188.7 | 452.88
67 | 1136 | 69 | Punto de iluminacion con cable THHN FLEX # 12 y tuberia EMT 1/2" (luminarias con de tierra) | pto | 12 | 35.3 | 423.6
68 | 247 | 70 | Punto de tomacorriente 220 v tubo conduit EMT 1" | pto | 36 | 46.34 | 1668.24
69 | 990 | 71 | RETIRO DE CABLES ELÉCTRICOS Y PLACAS ELÉCTRICAS DE LOS PUNTOS ELÉCTRICOS EXISTENTES | pto | 48 | 2.9 | 139.2
70 | 194 | 72 | Bajante de aguas lluvias de 110mm union codo | ml | 24 | 12.94 | 310.56
71 | 855 | 73 | CANAL TOL GALV H=15CM, A=15CM DESARR. 60 CM | m | 45 | 18.98 | 854.1
72 | 992 | 74 | PINTURA DE CAUCHO LÁTEX VINYL ANTIBACTERIAL PARA INTERIOR | m2 | 400 | 5.75 | 2300
73 | 836 | 75 | PINTURA ELASTOMÉRICA EXTERIOR | m2 | 150 | 5.98 | 897
74 | 1504 | 76 | Cerámica de piso, alto tráfico, clase a, antideslizante, 40x40 cm. | m2 | 60 | 24.53 | 1471.8
75 | 19 | 77 | Limpieza manual del terreno | m2 | 380 | 2.24 | 851.2
76 | 1187 | 78 | Suministro e intalación de letras corpóreas en caucho publicitario pintado (e=27mm) sobrepuesto acríl | m2 | 2 | 153.49 | 306.98
77 | 1188 | 79 | SUMINISTRO E INTALACIÓN DE ISOTIPO MSP EN CAUCHO PUBLICITARIO PINTADO (E=27MM) SOBREPUESTO ACRÍLICO | u | 1 | 189.05 | 189.05
78 | 1189 | 80 | Suministro e instalacion de logotipo en vinil para exteriores transparente al 30% (marca pais gris) | m2 | 2 | 189.49 | 378.98
79 | 2039 | 81 | APLICACIÓN LOGO "ECUADOR AMA LAVIDA" EN PINTURA LATEX PARA EXTERIORES SEGÚN CÓDIGO DE COLORES MARCA PAÍS. | gb | 1 | 393.94 | 393.94
80 | 837 | 82 | FRISO METALICO (INCLUYE ESTRUCTURA) H=1,75 M | m | 15 | 73.4 | 1101
81 | 1261 | 83 | Señaletica informativa (según normatización MSP) | u | 19 | 20.75 | 394.25
82 | 992 | 84 | PINTURA DE CAUCHO LÁTEX VINYL ANTIBACTERIAL PARA INTERIOR | m2 | 100 | 5.75 | 575
83 | 832 | 1.5 | DESPRENDIMIENTO DE CERAMICAS Y BALDOSAS | m2 | 60 | 6.58 | 394.8
84 | 487 | 6.6 | PUNTO ILUMINACION INCLUYE LAMPARA FLUORECENTE 2 X 40 W DIF. ACRILICO (R) | u | 6 | 92.57 | 555.42
0 | c |  | CASETA COMPRESOR ODONTOLOGICO
85 | 19 | 13.1 | Limpieza manual del terreno | m2 | 1.98 | 2.24 | 4.4352
86 | 1003 | 13.2 | Replanteo y nivelación manual | m2 | 1.98 | 1.22 | 2.4156
87 | 30 | 13.3 | Relleno compactado con suelo natural | m3 | 1.98 | 6.68 | 13.2264
88 | 41 | 13.4 | Hormigón simple f'c=210kg/cm2 con concretera | m3 | 0.24 | 147.22 | 35.3328
89 | 835 | 13.5 | MALLA ELECTROSOLDADA 150X150X6 MM | m2 | 1.98 | 4.55 | 9.009
90 | 58 | 13.6 | Acero de refuerzo fy=4200 kg/cm2 8 - 12mm con alambre galvanizado n° 18 | kg | 11.54 | 1.94 | 22.3876
91 | 87 | 13.7 | Mampostería de bloque carga e=10cm. Mortero 1:6 | m2 | 4 | 12.86 | 51.44
92 | 92 | 13.8 | Enlucido vertical interior - Paleteado fino - Mortero 1:4 e=1.50cm | m2 | 8 | 6.13 | 49.04
93 | 850 | 13.9 | Pintura eslastomérica exterior | m2 | 8 | 6.85 | 54.8
94 | 146 | 13.1 | Puerta de malla triple galva. 50/10 10x3m | m2 | 1 | 83.04 | 83.04
[6 empty] | TOTAL | 27994.84
ESTOS PRECIOS NO INCLUYEN IVA
FEBRERO 2018
Direccion Nacional de Infraestructura Sanitaria
ELABORADO POR: