## PRESUPUESTO
PRESUPUESTO REFERENCIAL
CENTRO DE SALUD LAS CAÑITAS TIPO A
FECHA: FEBRERO 2018
CUADRO DE CANTIDADES Y PRECIOS
# RUBRO | CODIGO | ITEM | DESCRIPCION | UNIDAD | CANTIDAD | P. UNITARIO | TOTAL
0 | c | 1 | BATERIA SANITARIA ADAPTADA
1 | 19 | 1.1 | Limpieza manual del terreno | m2 | 16.6 | 2.24 | 37.184
2 | 20 | 1.2 | Replanteo y nivelación con equipo topográfico | m2 | 16.6 | 2.02 | 33.532
3 | 22 | 1.3 | Excavación manual en cimientos y plintos | m3 | 9.81 | 7.46 | 73.1826
4 | 30 | 1.4 | Relleno compactado con suelo natural | m3 | 16.6 | 6.68 | 110.888
5 | 825 | 1.5 | RETIRO DE ESCOMBROS AL SITIO DE ACOPIO Y SOBREACARREO | m3 | 7.9 | 13.27 | 104.833
6 | 1218 | 1.6 | Replantillo h.s. 180 kg/cm2 | m3 | 0.32 | 126.1 | 40.352
7 | 40 | 1.7 | Hormigón ciclope 60% h.s. y 40% piedra f'c=210kg/cm2 | m3 | 2.54 | 123.85 | 314.579
8 | 42 | 1.8 | Hormigón simple en plintos y cadenas f'c=210kg/cm2 (h. premezclado) incl encofrado | m3 | 1.2 | 179.66 | 215.592
9 | 42 | 1.9 | Hormigón simple en plintos y cadenas f'c=210kg/cm2 (h. premezclado) incl encofrado | m3 | 0.63 | 179.66 | 113.1858
10 | 43 | 1.1 | Hormigón simple en columnas f'c=210kg/cm2 (h. premezclado) incl encofrado | m3 | 0.6 | 236.33 | 141.798
11 | 45 | 1.11 | Hormigón en vigas 0.30x0.40 f'c=210kg/cm2 incl encofrado | m3 | 0.63 | 227.06 | 143.0478
12 | 48 | 1.12 | Hormigón en losa de 20cm f'c=210kg/cm2 (h. premezclado) incl. encofrado | m3 | 1.98 | 227.15 | 449.757
13 | 57 | 1.13 | Bloque de alivianamiento 15x20x40cm timbrado + estibaje | u | 150 | 0.98 | 147
14 | 58 | 1.14 | Acero de refuerzo fy=4200 kg/cm2 8 - 12mm con alambre galvanizado n° 18 | kg | 317.1 | 1.94 | 615.174
15 | 1411 | 1.15 | Mesón de hormigon armado. encofrado a=0,8m | ml | 1.8 | 34.3 | 61.74
16 | 86 | 1.16 | Mampostería de bloque carga e=15cm. Mortero 1:6 | m2 | 45 | 15.12 | 680.4
17 | 93 | 1.17 | Enlucido vertical liso exterior Mortero 1:4 con impermeabilizante | m2 | 105 | 16.98 | 1782.9
18 | 94 | 1.17 | Enlucido horizontal (incluye Andamios) | m2 | 16.6 | 11.81 | 196.046
19 | 91 | 1.18 | Enlucido de fajas | ml | 15.9 | 3.8 | 60.42
20 | 121 | 1.19 | Estucado interior | m2 | 55 | 3.07 | 168.85
21 | 123 | 1.2 | Pintura de caucho interior, latex vinilo acrilico | m2 | 55 | 5.32 | 292.6
22 | 99 | 1.21 | Contrapiso h.s. 180kg/cm2 e=6cm | m2 | 16.6 | 18.43 | 305.938
23 | 1504 | 1.22 | Cerámica de piso, alto tráfico, clase a, antideslizante, 40x40 cm. | m2 | 16.6 | 24.53 | 407.198
24 | 130 | 1.23 | Ceramica en pared | m2 | 32.48 | 24.85 | 807.128
25 | 193 | 1.24 | Desague de piso 50mm | pto | 6 | 23.46 | 140.76
26 | 191 | 1.25 | Desague de piso 110mm | pto | 2 | 48.13 | 96.26
27 | 201 | 1.27 | Tubería de 50mm de PVC tipo B | ml | 10.5 | 4.84 | 50.82
28 | 199 | 1.28 | Tubería de 110 mm PVC tipo B | ml | 20.5 | 9.58 | 196.39
29 | 956 | 1.29 | Sumidero de piso de 2" incluye rejilla | u | 3 | 10.14 | 30.42
30 | 395 | 1.3 | Caja de revisión H.A. (0.60x0.60x0.60) con tapa | u | 3 | 106.24 | 318.72
31 | 934 | 1.31 | Punto de agua fría PVC 1/2" roscable | pto | 5 | 18.06 | 90.3
32 | 179 | 1.32 | TUBERÍA PVC ROSCABLE 1/2" (PROVISIÓN E INSTALACIÓN) | ml | 20.5 | 2.88 | 59.04
33 | 1548 | 1.33 | Válvula compuerta roscada diam 1/2" | u | 2 | 47.6 | 95.2
34 | 1034 | 1.34 | Alimentador THHN FLEX (2x10 + 1x12) AWG | m | 15 | 45.38 | 680.7
35 | 210 | 1.35 | Inodoro blanco línea economica | u | 2 | 131.4 | 262.8
36 | 1154 | 1.36 | LAVAMANOS BLANCO CON PEDESTAL (INCLUYE ACCESORIOS, PRESSMATIC) | u | 2 | 174.97 | 349.94
37 | 1156 | 1.37 | LAVABO PARA MESON | u | 1 | 173.94 | 173.94
38 | 214 | 1.38 | Accesorios de baño tipo adhesivo blanco edesa | jgo | 2 | 46.49 | 92.98
39 | 211 | 1.39 | Urinario tipo línea económica | u | 1 | 123 | 123
40 | 1198 | 1.4 | Barra de apoyo fija acero inoxidable | u | 2 | 72.52 | 145.04
41 | 1199 | 1.41 | Barra de apoyo abatible acero inoxidable | u | 2 | 219.29 | 438.58
42 | 1139 | 1.42 | VENTANA CORREDIZA VIDRIO 4 MM | m2 | 3 | 86.32 | 258.96
43 | 1182 | 1.43 | Puerta panelada de laurel (0.80-1.00)/2.10 inc. Cerradura, tapa marco | u | 2 | 188.7 | 377.4
44 | 234 | 1.44 | Punto de iluminacion conductor N° 12 | pto | 4 | 37.22 | 148.88
45 | 1038 | 1.45 | Alimentador THHN FLEX (2x8) AWG | m | 20 | 2.34 | 46.8
46 | 875 | 1.46 | Punto de tomacorriente doble polarizado con 4,5 m de Alimentador THHN FLEX (2x#12+1x#14) AWG. Incluye tubería EMT 1/2", tomacorriente 20 A-120V y tapa. | pto | 2 | 32.22 | 64.44
47 | 1890 | 1.47 | Provisión e instalación de Alimentador THHN FLEX (2X12+1X14)AWG | m | 20 | 15.38 | 307.6
0 | c | 2 | ALBAÑILERÍA
48 | 816 | 2.1 | DERROCAMIENTO Y ROTURA DE MAMPOSTERIA | m2 | 30 | 3.61 | 108.3
49 | 33 | 2.2 | Desalojo a máquina. Equipo cargadora frontal y volqueta | m3 | 18.45 | 12.7 | 234.315
50 | 833 | 2.3 | PICADO Y RESANE DE PARED Y PISO PARA INSTALACIONES | m | 49.62 | 2.54 | 126.0348
51 | 37 | 2.4 | Derrocamiento de estructura existente hormigón armado | m3 | 2 | 67.52 | 135.04
52 | 817 | 2.5 | DERROCAMIENTO DE MESON DE HORMIGON E 10 CM | m | 2 | 7.75 | 15.5
53 | 2077 | 2.6 | Aceras de hormigon simple | m2 | 20 | 11.75 | 235
54 | 823 | 2.7 | RETIRO DE VENTANAS, MAMPARAS DE MADERA/ALUMINIO/METAL | m2 | 22.48 | 5.94 | 133.5312
55 | 993 | 2.8 | VENTANAS DE ALUMINIO - SISTEMA VENTANA CORREDIZA VIDRIO CLARO 4 MM - INSTALADA | m2 | 22.48 | 78.26 | 1759.2848
56 | 997 | 2.9 | MANTENIMIENTO DE PUERTAS Y PROTECCIONES METÁLICAS | m2 | 22.48 | 9.19 | 206.5912
57 | 87 | 2.1 | Mampostería de bloque carga e=10cm. Mortero 1:6 | m2 | 18.84 | 12.86 | 242.2824
58 | 1411 | 2.11 | Mesón de hormigon armado. encofrado a=0,8m | ml | 1.3 | 34.3 | 44.59
59 | 1192 | 2.12 | Revestimiento de granito en mesones 60cm | m | 1.3 | 89.87 | 116.831
0 | c | 3 | RECUBRIMIENTO PAREDES
60 | 41 | 3.1 | Hormigón simple f'c=210kg/cm2 con concretera | m3 | 1 | 147.22 | 147.22
61 | 93 | 3.2 | Enlucido vertical liso exterior Mortero 1:4 con impermeabilizante | m2 | 37.68 | 16.98 | 639.8064
62 | 91 | 3.3 | Enlucido de fajas | ml | 24.38 | 3.8 | 92.644
63 | 121 | 3.4 | Estucado interior | m2 | 83.46 | 3.07 | 256.2222
64 | 836 | 3.5 | PINTURA ELASTOMÉRICA EXTERIOR | m2 | 315.52 | 5.98 | 1886.8096
65 | 123 | 3.6 | Pintura de caucho interior, latex vinilo acrilico | m2 | 419.65 | 5.32 | 2232.538
0 | c | 4 | CARPINTERÍA
66 | 822 | 4.1 | RETIRO DE PUERTAS DE MADERA/ALUMINIO/METAL | u | 13 | 6.58 | 85.54
67 | 1000 | 4.2 | MANTENIMIENTO DE PUERTAS MADERA CAMBIO CERRADURA TIPO POMO | u | 8 | 81.54 | 652.32
68 | 1182 | 4.3 | Puerta panelada de laurel (0.80-1.00)/2.10 inc. Cerradura, tapa marco | u | 4 | 188.7 | 754.8
0 | c | 5 | PIEZAS SANITARIAS
69 | 820 | 5.1 | RETIRO DE PIEZAS SANITARIAS Y PUNTOS DE AGUA | u | 15 | 4.1 | 61.5
70 | 934 | 5.2 | Punto de agua fría PVC 1/2" roscable | pto | 2 | 18.06 | 36.12
71 | 210 | 5.3 | Inodoro blanco línea economica | u | 4 | 131.4 | 525.6
72 | 1154 | 5.4 | LAVAMANOS BLANCO CON PEDESTAL (INCLUYE ACCESORIOS, PRESSMATIC) | u | 4 | 174.97 | 699.88
73 | 1157 | 5.5 | FREGADERO ACERO INOXIDABLE, 1 POZO CON ESCURRRIDOR, ACCESORIOS | u | 2 | 206.34 | 412.68
74 | 219 | 5.6 | Ducha con mezcladora tipo shelby | u | 1 | 44.41 | 44.41
0 | c | 6 | PISOS
75 | 832 | 6.1 | DESPRENDIMIENTO DE CERAMICAS Y BALDOSAS | m2 | 76.85 | 6.58 | 505.673
76 | 97 | 6.2 | Masillado alisado de pisos | m2 | 86.34 | 9.46 | 816.7764
77 | 1504 | 6.3 | Cerámica de piso, alto tráfico, clase a, antideslizante, 40x40 cm. | m2 | 86.34 | 24.53 | 2117.9202
78 | 130 | 6.4 | Ceramica en pared | m2 | 68.13 | 24.85 | 1693.0305
0 | c | 7 | INSTALACIONES ELECTRICAS
79 | 886 | 7.1 | Provisión e Instalación de Luminaria (120x60) CM con tubos fluorescentes 3X32 W empotrables | u | 13 | 66.8 | 868.4
80 | 234 | 7.2 | Punto de iluminacion conductor N° 12 | pto | 15 | 37.22 | 558.3
81 | 246 | 7.3 | Punto de tomacorriente doble 2#10 t. conduit EMT 1/2" | pto | 24 | 37.15 | 891.6
82 | 239 | 7.4 | Tablero de control GE4 -8 ptos | u | 1 | 135.2 | 135.2
83 | 241 | 7.5 | Breakers de 1 polo de 15 a 50 amp | u | 5 | 12.56 | 62.8
0 | c | 8 | VARIOS
84 | 60 | 8.1 | Acero estructural A36 | kg | 650 | 3.02 | 1963
85 | 449 | 8.2 | DESMONTAJE DE CUBIERTA ESTRUCTURA METALICA | m2 | 154 | 16.38 | 2522.52
86 | 2049 | 8.3 | Cubierta metálica galvalume prepintado e = 0.40 mm | m2 | 154 | 17.59 | 2708.86
87 | 1184 | 8.4 | Cielo raso cuadriculado pvc | m2 | 112.29 | 16.92 | 1899.9468
88 | 2089 | 8.5 | LIMPIEZA DE SISTEMA DE AGUAS SERVIDAS (45M) (INCLUYE FOSA V= 10m3) | glb | 1 | 280.06 | 280.06
89 | 2081 | 8.6 | Limpieza de cisterna y mantenimiento de conexiones electricas y accesorios PVC | gbl | 1 | 339.92 | 339.92
90 | 843 | 8.7 | CERRAMIENTO MALLA TUBO 50/100, H=2.50,TUBO GALVANIZADO DE 2" | m | 20 | 79.31 | 1586.2
91 | 1187 | 8.8 | Suministro e intalación de letras corpóreas en caucho publicitario pintado (e=27mm) sobrepuesto acríl | m2 | 2.5 | 153.49 | 383.725
92 | 1188 | 8.9 | SUMINISTRO E INTALACIÓN DE ISOTIPO MSP EN CAUCHO PUBLICITARIO PINTADO (E=27MM) SOBREPUESTO ACRÍLICO | u | 1 | 189.05 | 189.05
93 | 1189 | 8.1 | Suministro e instalacion de logotipo en vinil para exteriores transparente al 30% (marca pais gris) | m2 | 2.9 | 189.49 | 549.521
94 | 1190 | 8.11 | Suministro e instalacion de vinyl adhesivo(marca pais) para exteriores isotipos para puertas y mamparas de vidrio | m2 | 0.5 | 45.41 | 22.705
95 | 1196 | 8.12 | Senaletica informativa ( segun normatizacion msp ) | u | 8 | 30.88 | 247.04
96 | 2039 | 8.13 | APLICACIÓN LOGO "ECUADOR AMA LAVIDA" EN PINTURA LATEX PARA EXTERIORES SEGÚN CÓDIGO DE COLORES MARCA PAÍS. | gb | 1 | 393.94 | 393.94
0 | c | 9 | AIRE ACONDICIONADO
97 | 247 | 9.1 | Punto de tomacorriente 220 v tubo conduit EMT 1" | pto | 7 | 46.34 | 324.38
98 | 193 | 9.2 | Desague de piso 50mm | pto | 7 | 23.46 | 164.22
99 | 2047 | 9.3 | Aire acondicionado tipo split decorativo 12.000,00 BTUH | u | 7 | 1553.96 | 10877.72
0 | c | 10 | CASETA COMPRESOR ODONTOLOGICO
100 | 19 | 10.1 | Limpieza manual del terreno | m2 | 1.98 | 2.24 | 4.4352
101 | 1003 | 10.2 | Replanteo y nivelación manual | m2 | 1.98 | 1.22 | 2.4156
102 | 30 | 10.3 | Relleno compactado con suelo natural | m3 | 1.98 | 6.68 | 13.2264
103 | 41 | 10.4 | Hormigón simple f'c=210kg/cm2 con concretera | m3 | 0.24 | 147.22 | 35.3328
104 | 835 | 10.5 | MALLA ELECTROSOLDADA 150X150X6 MM | m2 | 1.98 | 4.55 | 9.009
105 | 58 | 10.6 | Acero de refuerzo fy=4200 kg/cm2 8 - 12mm con alambre galvanizado n° 18 | kg | 11.54 | 1.94 | 22.3876
106 | 87 | 10.7 | Mampostería de bloque carga e=10cm. Mortero 1:6 | m2 | 1.6 | 12.86 | 20.576
107 | 92 | 10.8 | Enlucido vertical interior - Paleteado fino - Mortero 1:4 e=1.50cm | m2 | 3.6 | 6.13 | 22.068
108 | 850 | 10.9 | Pintura eslastomérica exterior | m2 | 4.6 | 6.85 | 31.51
109 | 146 | 10.1 | Puerta de malla triple galva. 50/10 10x3m | m2 | 1 | 83.04 | 83.04
[6 empty] | TOTAL | 56084.19
ESTOS PRECIOS NO INCLUYEN IVA
FEBRERO 2018
Direccion Nacional de Infraestructura Sanitaria
ELABORADO POR: