## PRESUPUESTO
PRESUPUESTO REFERENCIAL
CENTRO DE SALUD LAS CUMBRES TIPO A
FECHA: FEBRERO 2018
CUADRO DE CANTIDADES Y PRECIOS
# RUBRO | CODIGO | ITEM | DESCRIPCION | UNIDAD | CANTIDAD | P. UNITARIO | TOTAL
0 | c | 0 | PRELIMINARES
1 | 816 | 1 | DERROCAMIENTO Y ROTURA DE MAMPOSTERIA | m2 | 90 | 3.61 | 324.9
2 | 820 | 2 | RETIRO DE PIEZAS SANITARIAS Y PUNTOS DE AGUA | u | 10 | 4.1 | 41
3 | 822 | 3 | RETIRO DE PUERTAS DE MADERA/ALUMINIO/METAL | u | 9 | 6.58 | 59.22
4 | 823 | 4 | RETIRO DE VENTANAS, MAMPARAS DE MADERA/ALUMINIO/METAL | m2 | 0 | 5.94 | 0
5 | 832 | 5 | DESPRENDIMIENTO DE CERAMICAS Y BALDOSAS | m2 | 30 | 6.58 | 197.4
6 | 825 | 6 | RETIRO DE ESCOMBROS AL SITIO DE ACOPIO Y SOBREACARREO | m3 | 9 | 13.27 | 119.43
7 | 833 | 7 | PICADO Y RESANE DE PARED Y PISO PARA INSTALACIONES | m | 40 | 2.54 | 101.6
8 | 87 | 8 | Mampostería de bloque carga e=10cm. Mortero 1:6 | m2 | 80 | 12.86 | 1028.8
0 | c |  | RECUBRIMIENTOS
9 | 1504 | 9 | Cerámica de piso, alto tráfico, clase a, antideslizante, 40x40 cm. | m2 | 60 | 24.53 | 1471.8
10 | 130 | 10 | Ceramica en pared | m2 | 60 | 24.85 | 1491
11 | 1180 | 11 | Barredera de ceramica h=10cm | m | 23.45 | 9.73 | 228.1685
12 | 92 | 12 | Enlucido vertical interior - Paleteado fino - Mortero 1:4 e=1.50cm | m2 | 25 | 6.13 | 153.25
13 | 91 | 13 | Enlucido de fajas | ml | 14.12 | 3.8 | 53.656
14 | 121 | 14 | Estucado interior | m2 | 25 | 3.07 | 76.75
15 | 97 | 15 | Masillado alisado de pisos | m2 | 60 | 9.46 | 567.6
16 | 992 | 16 | PINTURA DE CAUCHO LÁTEX VINYL ANTIBACTERIAL PARA INTERIOR | m2 | 400 | 5.75 | 2300
17 | 836 | 17 | PINTURA ELASTOMÉRICA EXTERIOR | m2 | 200 | 5.98 | 1196
0 | c |  | CARPINTERÍA
18 | 1182 | 18 | Puerta panelada de laurel (0.80-1.00)/2.10 inc. Cerradura, tapa marco | u | 7 | 188.7 | 1320.9
19 | 142 | 19 | Ventana de aluminio fija y vidrio de 6mm | m2 | 0 | 47.21 | 0
20 | 993 | 20 | VENTANAS DE ALUMINIO - SISTEMA VENTANA CORREDIZA VIDRIO CLARO 4 MM - INSTALADA | m2 | 0 | 78.26 | 0
21 | 140 | 21 | Puerta de vidrio claro laminado de 8 mm, abatible 180º, incluye cerradura y bomba de autocierre | u | 4.2 | 257.8 | 1082.76
22 | 997 | 22 | MANTENIMIENTO DE PUERTAS Y PROTECCIONES METÁLICAS | m2 | 50 | 9.19 | 459.5
0 | c |  | PIEZAS SANITARIAS
23 | 210 | 23 | Inodoro blanco línea economica | u | 2 | 131.4 | 262.8
24 | 209 | 24 | Lavamanos blanco con pedestal ( incl. Grifería y accesorios) | u | 7 | 169.87 | 1189.09
25 | 1156 | 25 | LAVABO PARA MESON | u | 0 | 173.94 | 0
26 | 1157 | 26 | FREGADERO ACERO INOXIDABLE, 1 POZO CON ESCURRRIDOR, ACCESORIOS | u | 2 | 206.34 | 412.68
27 | 1192 | 27 | Revestimiento de granito en mesones 60cm | m | 2.2 | 89.87 | 197.714
0 | c |  | INSTALACIONES ELÉCTRICAS
28 | 2085 | 28 | PUNTO AIRE ACONDICIONADO L=6,00 M (2#10+1#12) THHN 7 HILOS | pto | 7 | 60.06 | 420.42
29 | 246 | 29 | Punto de tomacorriente doble 2#10 t. conduit EMT 1/2" | pto | 1 | 37.15 | 37.15
30 | 247 | 3 | Punto de tomacorriente 220 v tubo conduit EMT 1" | pto | 2 | 46.34 | 92.68
31 | 2047 | 31 | Aire acondicionado tipo split decorativo 12.000,00 BTUH | u | 4 | 1553.96 | 6215.84
32 | 2086 | 32 | AIRE ACONDICIONADO TIPO SPLIT DECORATIVO 18.000,00 BTUH INVERTER BOMBA DE CALOR | u | 3 | 1896.07 | 5688.21
33 | 886 | 33 | Provisión e Instalación de Luminaria (120x60) CM con tubos fluorescentes 3X32 W empotrables | u | 12 | 66.8 | 801.6
34 | 246 | 34 | Punto de tomacorriente doble 2#10 t. conduit EMT 1/2" | pto | 12 | 37.15 | 445.8
0 | c |  | INSTALACIONES SANITARIAS
35 | 395 | 35 | Caja de revisión H.A. (0.60x0.60x0.60) con tapa | u | 6 | 106.24 | 637.44
36 | 191 | 36 | Desague de piso 110mm | pto | 8 | 48.13 | 385.04
37 | 193 | 37 | Desague de piso 50mm | pto | 2 | 23.46 | 46.92
0 | c |  | CASETA PARA DESECHOS
38 | 19 | 38 | Limpieza manual del terreno | m2 | 8.23 | 2.24 | 18.4352
39 | 22 | 39 | Excavación manual en cimientos y plintos | m3 | 2.27 | 7.46 | 16.9342
40 | 30 | 40 | Relleno compactado con suelo natural | m3 | 8.23 | 6.68 | 54.9764
41 | 40 | 41 | Hormigón ciclope 60% h.s. y 40% piedra f'c=210kg/cm2 | m3 | 3.5 | 123.85 | 433.475
42 | 41 | 42 | Hormigón simple f'c=210kg/cm2 con concretera | m3 | 0.69 | 147.22 | 101.5818
43 | 61 | 43 | MALLA ELECTROSOLDADA DE 100 X 100 X 5,5 MM | m2 | 8.23 | 6.37 | 52.4251
44 | 58 | 44 | Acero de refuerzo fy=4200 kg/cm2 8 - 12mm con alambre galvanizado n° 18 | kg | 15 | 1.94 | 29.1
45 | 60 | 45 | Acero estructural A36 | kg | 179.45 | 3.02 | 541.939
46 | 1288 | 46 | Meson h.a. f'c=210 kg/cm2 e=7 cm hierro y ancho = 40 cm. | m | 1.3 | 29.02 | 37.726
47 | 86 | 47 | Mampostería de bloque carga e=15cm. Mortero 1:6 | m2 | 18.62 | 15.12 | 281.5344
48 | 92 | 48 | Enlucido vertical interior - Paleteado fino - Mortero 1:4 e=1.50cm | m2 | 37.24 | 6.13 | 228.2812
49 | 836 | 49 | PINTURA ELASTOMÉRICA EXTERIOR | m2 | 16.62 | 5.98 | 99.3876
50 | 97 | 50 | Masillado alisado de pisos | m2 | 8.23 | 9.46 | 77.8558
51 | 156 | 51 | Closet MDF (Puerta con visagra de presión) | m2 | 6.32 | 148.54 | 938.7728
52 | 130 | 52 | Ceramica en pared | m2 | 18.44 | 24.85 | 458.234
53 | 193 | 53 | Desague de piso 50mm | pto | 2 | 23.46 | 46.92
54 | 201 | 54 | Tubería de 50mm de PVC tipo B | ml | 12 | 4.84 | 58.08
55 | 934 | 55 | Punto de agua fría PVC 1/2" roscable | pto | 2 | 18.06 | 36.12
56 | 179 | 56 | TUBERÍA PVC ROSCABLE 1/2" (PROVISIÓN E INSTALACIÓN) | ml | 12 | 2.88 | 34.56
57 | 956 | 57 | Sumidero de piso de 2" incluye rejilla | u | 2 | 10.14 | 20.28
58 | 1926 | 58 | Llaves de Manguera de bronce D=1/2" | u | 2 | 17.68 | 35.36
59 | 857 | 59 | PUERTA DE MALLA DE CERRAMIENTO 50/100, TUBO GALVANIZADO DE 2" | m2 | 5.4 | 126.85 | 684.99
60 | 387 | 60 | Cubierta metálica galvalume prepintado e = 0.40 mm | m2 | 10 | 14.11 | 141.1
61 | 234 | 61 | Punto de iluminacion conductor N° 12 | pto | 2 | 37.22 | 74.44
62 | 2088 | 62 | CABLE THHN SOLIDO (2X14)AWG | m | 20 | 1.4 | 28
0 | c |  | VARIOS
63 | 2089 | 63 | LIMPIEZA DE SISTEMA DE AGUAS SERVIDAS (45M) (INCLUYE FOSA V= 10m3) | glb | 1 | 280.06 | 280.06
64 | 2081 | 64 | Limpieza de cisterna y mantenimiento de conexiones electricas y accesorios PVC | gbl | 1 | 339.92 | 339.92
65 | 1196 | 65 | Senaletica informativa ( segun normatizacion msp ) | u | 8 | 30.88 | 247.04
66 | 844 | 66 | LIMPIEZA GENERAL DE OBRA | m2 | 200 | 2.21 | 442
67 | 118 | 67 | Panel compuesto de aluminio (Alucobond) | m2 | 20 | 97.33 | 1946.6
68 | 96 | 68 | Masillado en losa + impermeabilizante, e=3cm, Mortero 1:3 | m2 | 140 | 13.01 | 1821.4
69 | 1187 | 69 | Suministro e intalación de letras corpóreas en caucho publicitario pintado (e=27mm) sobrepuesto acríl | m2 | 2 | 153.49 | 306.98
70 | 1188 | 70 | SUMINISTRO E INTALACIÓN DE ISOTIPO MSP EN CAUCHO PUBLICITARIO PINTADO (E=27MM) SOBREPUESTO ACRÍLICO | u | 1 | 189.05 | 189.05
71 | 1189 | 71 | Suministro e instalacion de logotipo en vinil para exteriores transparente al 30% (marca pais gris) | m2 | 2 | 189.49 | 378.98
72 | 2039 | 72 | APLICACIÓN LOGO "ECUADOR AMA LAVIDA" EN PINTURA LATEX PARA EXTERIORES SEGÚN CÓDIGO DE COLORES MARCA PAÍS. | gb | 1 | 393.94 | 393.94
[6 empty] | TOTAL | 39983.6
ESTOS PRECIOS NO INCLUYEN IVA
FEBRERO 2018
Direccion Nacional de Infraestructura Sanitaria
ELABORADO POR: