## PRESUPUESTO
PRESUPUESTO REFERENCIAL
CENTRO DE SALUD NUEVA ESPERANZA TIPO A
FECHA: FEBRERO 2018
CUADRO DE CANTIDADES Y PRECIOS
# RUBRO | CODIGO | ITEM | DESCRIPCION | UNIDAD | CANTIDAD | P. UNITARIO | TOTAL
0 | c | 1 | INST. AGUA POTABLE E INST. SANITARIAS
1 | 820 | 1.1 | RETIRO DE PIEZAS SANITARIAS Y PUNTOS DE AGUA | u | 6 | 4.1 | 24.6
2 | 395 | 1.2 | Caja de revisión H.A. (0.60x0.60x0.60) con tapa | u | 2 | 106.24 | 212.48
3 | 210 | 1.3 | Inodoro blanco línea economica | u | 2 | 131.4 | 262.8
4 | 1154 | 1.4 | LAVAMANOS BLANCO CON PEDESTAL (INCLUYE ACCESORIOS, PRESSMATIC) | u | 4 | 174.97 | 699.88
0 | c | 2 | INSTALACIONES ELÉCTRICAS
5 | 2085 | 2.1 | PUNTO AIRE ACONDICIONADO L=6,00 M (2#10+1#12) THHN 7 HILOS | pto | 2 | 60.06 | 120.12
6 | 876 | 2.1 | Punto de tomacorriente doble polarizado con tierra aislada (NARANJA) con 4,5 m de Alimentador THHN FLEX (2x#12+1x#14) AWG. Incluye tubería EMT 1/2", tomacorriente 20A-120V y tapa. | pto | 1 | 40.32 | 40.32
7 | 247 | 2.1 | Punto de tomacorriente 220 v tubo conduit EMT 1" | pto | 3 | 46.34 | 139.02
8 | 2047 | 2.1 | Aire acondicionado tipo split decorativo 12.000,00 BTUH | u | 2 | 1553.96 | 3107.92
9 | 886 | 2.1 | Provisión e Instalación de Luminaria (120x60) CM con tubos fluorescentes 3X32 W empotrables | u | 10 | 66.8 | 668
10 | 1136 | 2.1 | Punto de iluminacion con cable THHN FLEX # 12 y tuberia EMT 1/2" (luminarias con de tierra) | pto | 4 | 35.3 | 141.2
11 | 875 | 2.1 | Punto de tomacorriente doble polarizado con 4,5 m de Alimentador THHN FLEX (2x#12+1x#14) AWG. Incluye tubería EMT 1/2", tomacorriente 20 A-120V y tapa. | pto | 6 | 32.22 | 193.32
0 | c | 3 | ALBAÑILERÍA
12 | 816 | 3.1 | DERROCAMIENTO Y ROTURA DE MAMPOSTERIA | m2 | 3.06 | 3.61 | 11.0466
13 | 35 | 3.1 | Desalojo de material con volqueta (transporte 10km) cargado manualmente | m3 | 11.25 | 10.91 | 122.7375
14 | 833 | 3.1 | PICADO Y RESANE DE PARED Y PISO PARA INSTALACIONES | m | 20.5 | 2.54 | 52.07
15 | 37 | 3.1 | Derrocamiento de estructura existente hormigón armado | m3 | 2 | 67.52 | 135.04
16 | 817 | 3.1 | DERROCAMIENTO DE MESON DE HORMIGON E 10 CM | m | 2 | 7.75 | 15.5
17 | 105 | 3.1 | Aceras de hormigon simple, incluye malla electrosoldada (15 x 15 cm Ø5 mm) | m2 | 19.06 | 14.82 | 282.4692
18 | 330 | 3.1 | MESON DE COCINA HORMIGON ARMADO, INC. ENCOFRADO 60cm | ml | 2.55 | 30.97 | 78.9735
19 | 87 | 3.1 | Mampostería de bloque carga e=10cm. Mortero 1:6 | m2 | 8.09 | 12.86 | 104.0374
0 | c | 4 | CASETA DE DESECHOS HOSPITALARIOS
20 | 19 | 4,1 | Limpieza manual del terreno | m2 | 6.86 | 2.24 | 15.3664
21 | 1003 | 4,2 | Replanteo y nivelación manual | m2 | 4.35 | 1.22 | 5.307
22 | 22 | 4,3 | Excavación manual en cimientos y plintos | m3 | 2.27 | 7.46 | 16.9342
23 | 30 | 4,4 | Relleno compactado con suelo natural | m3 | 4.36 | 6.68 | 29.1248
24 | 40 | 4,5 | Hormigón ciclope 60% h.s. y 40% piedra f'c=210kg/cm2 | m3 | 3.5 | 123.85 | 433.475
25 | 41 | 4,6 | Hormigón simple f'c=210kg/cm2 con concretera | m3 | 0.69 | 147.22 | 101.5818
26 | 835 | 4,7 | MALLA ELECTROSOLDADA 150X150X6 MM | m2 | 6.32 | 4.55 | 28.756
27 | 1146 | 4,8 | Placas de anclaje en pie de columna 350 x350 cm , e= 4mm. Incluye soldadura | u | 5 | 21.07 | 105.35
28 | 60 | 4,9 | Acero estructural A36 | kg | 179.45 | 3.02 | 541.939
29 | 58 | 4,10 | Acero de refuerzo fy=4200 kg/cm2 8 - 12mm con alambre galvanizado n° 18 | kg | 5.68 | 1.94 | 11.0192
30 | 330 | 4,11 | MESON DE COCINA HORMIGON ARMADO, INC. ENCOFRADO 60cm | ml | 1.35 | 30.97 | 41.8095
31 | 86 | 4,12 | Mampostería de bloque carga e=15cm. Mortero 1:6 | m2 | 16.62 | 15.12 | 251.2944
32 | 92 | 4,13 | Enlucido vertical interior - Paleteado fino - Mortero 1:4 e=1.50cm | m2 | 33.25 | 6.13 | 203.8225
33 | 323 | 4,14 | MASILLADO DE PISO mortero 1:3 | m2 | 6.32 | 9.71 | 61.3672
34 | 991 | 4,15 | CERÁMICA DE PISO, ALTO TRÁFICO, CLASE A, ANTIDESLIZANTE, 40X40 CM INCLUYE BARREDERA H=10CM | m2 | 6.32 | 24.53 | 155.0296
35 | 130 | 4,16 | Ceramica en pared | m2 | 18.44 | 24.85 | 458.234
36 | 193 | 4,17 | Desague de piso 50mm | pto | 2 | 23.46 | 46.92
37 | 201 | 4,18 | Tubería de 50mm de PVC tipo B | ml | 12 | 4.84 | 58.08
38 | 202 | 4,19 | Rejilla de piso 50mm cromada | u | 2 | 7.99 | 15.98
39 | 1926 | 4,20 | Llaves de Manguera de bronce D=1/2" | u | 1 | 17.68 | 17.68
40 | 146 | 4,21 | Puerta de malla triple galva. 50/10 10x3m | m2 | 5.4 | 83.04 | 448.416
41 | 2049 | 4,22 | Cubierta metálica galvalume prepintado e = 0.40 mm | m2 | 51 | 17.59 | 897.09
42 | 1136 | 4,23 | Punto de iluminacion con cable THHN FLEX # 12 y tuberia EMT 1/2" (luminarias con de tierra) | pto | 2 | 35.3 | 70.6
43 | 2088 | 4,24 | CABLE THHN SOLIDO (2X14)AWG | m | 20 | 1.4 | 28
0 | c | 5 | VEREDA
44 | 99 | 5.1 | Contrapiso h.s. 180kg/cm2 e=6cm | m2 | 22.4 | 18.43 | 412.832
45 | 323 | 5.1 | MASILLADO DE PISO mortero 1:3 | m2 | 22.4 | 9.71 | 217.504
46 | 81 | 5.1 | Bordillo de h.s. f'c=180kg/cm2, H=50cm A=20cm incluye encofrado | ml | 20 | 14.62 | 292.4
0 | c | 6 | RECUBRIMIENTO PAREDES
47 | 92 | 6.1 | Enlucido vertical interior - Paleteado fino - Mortero 1:4 e=1.50cm | m2 | 9 | 6.13 | 55.17
48 | 121 | 6.1 | Estucado interior | m2 | 9 | 3.07 | 27.63
49 | 850 | 6.1 | Pintura eslastomérica exterior | m2 | 122.97 | 6.85 | 842.3445
50 | 992 | 6.1 | PINTURA DE CAUCHO LÁTEX VINYL ANTIBACTERIAL PARA INTERIOR | m2 | 201.33 | 5.75 | 1157.6475
0 | c | 7 | CASETA COMPRESOR ODONTOLOGICO
51 | 19 | 7.1 | Limpieza manual del terreno | m2 | 1.98 | 2.24 | 4.4352
52 | 1003 | 7.2 | Replanteo y nivelación manual | m2 | 1.98 | 1.22 | 2.4156
53 | 30 | 7.3 | Relleno compactado con suelo natural | m3 | 1.98 | 6.68 | 13.2264
54 | 41 | 7.4 | Hormigón simple f'c=210kg/cm2 con concretera | m3 | 0.24 | 147.22 | 35.3328
55 | 835 | 7.5 | MALLA ELECTROSOLDADA 150X150X6 MM | m2 | 1.98 | 4.55 | 9.009
56 | 58 | 7.6 | Acero de refuerzo fy=4200 kg/cm2 8 - 12mm con alambre galvanizado n° 18 | kg | 11.54 | 1.94 | 22.3876
57 | 87 | 7.7 | Mampostería de bloque carga e=10cm. Mortero 1:6 | m2 | 1.6 | 12.86 | 20.576
58 | 92 | 7.8 | Enlucido vertical interior - Paleteado fino - Mortero 1:4 e=1.50cm | m2 | 3.6 | 6.13 | 22.068
59 | 850 | 7.9 | Pintura eslastomérica exterior | m2 | 4.6 | 6.85 | 31.51
60 | 146 | 7.10 | Puerta de malla triple galva. 50/10 10x3m | m2 | 1 | 83.04 | 83.04
0 | c | 8 | ADECENTAMIENTO
61 | 1231 | 8.1 | Desmontaje de cubierta de galvalumen / fibrocemento | m2 | 78.43 | 4.24 | 332.5432
62 | 830 | 8.2 | DESMONTAJE MANUAL DE CUBIERTA (Galvalumen y estructura metalica) | m2 | 78.43 | 3.53 | 276.8579
63 | 855 | 8.3 | CANAL TOL GALV H=15CM, A=15CM DESARR. 60 CM | m | 26 | 18.98 | 493.48
64 | 194 | 8.4 | Bajante de aguas lluvias de 110mm union codo | ml | 12 | 12.94 | 155.28
65 | 1152 | 8.5 | CIELO RASO DE FIBRA MINERAL E= 5/8, INCL. ESTRUCTURA | m2 | 65 | 17.82 | 1158.3
66 | 1187 | 8.6 | Suministro e intalación de letras corpóreas en caucho publicitario pintado (e=27mm) sobrepuesto acríl | m2 | 2 | 153.49 | 306.98
67 | 1188 | 8.7 | SUMINISTRO E INTALACIÓN DE ISOTIPO MSP EN CAUCHO PUBLICITARIO PINTADO (E=27MM) SOBREPUESTO ACRÍLICO | u | 1 | 189.05 | 189.05
68 | 1189 | 8.8 | Suministro e instalacion de logotipo en vinil para exteriores transparente al 30% (marca pais gris) | m2 | 2 | 189.49 | 378.98
69 | 2039 | 8.9 | APLICACIÓN LOGO "ECUADOR AMA LAVIDA" EN PINTURA LATEX PARA EXTERIORES SEGÚN CÓDIGO DE COLORES MARCA PAÍS. | gb | 1 | 393.94 | 393.94
70 | 1196 | 8.10 | Senaletica informativa ( segun normatizacion msp ) | u | 8 | 30.88 | 247.04
71 | 837 | 8.11 | FRISO METALICO (INCLUYE ESTRUCTURA) H=1,75 M | m | 8.5 | 73.4 | 623.9
72 | 1136 | 8.12 | Punto de iluminacion con cable THHN FLEX # 12 y tuberia EMT 1/2" (luminarias con de tierra) | pto | 6 | 35.3 | 211.8
73 | 997 | 8.13 | MANTENIMIENTO DE PUERTAS Y PROTECCIONES METÁLICAS | m2 | 25.8 | 9.19 | 237.102
74 | 1182 | 8.14 | Puerta panelada de laurel (0.80-1.00)/2.10 inc. Cerradura, tapa marco | u | 6 | 188.7 | 1132.2
75 | 1315 | 8.15 | Puerta de aluminio serie 200 y vidrio laminado 3+3mm (incl. Cerradura) | m2 | 2.3 | 182.27 | 419.221
76 | 993 | 8.16 | VENTANAS DE ALUMINIO - SISTEMA VENTANA CORREDIZA VIDRIO CLARO 4 MM - INSTALADA | m2 | 2.56 | 78.26 | 200.3456
[6 empty] | TOTAL | 20461.26
ESTOS PRECIOS NO INCLUYEN IVA
FEBRERO 2018
Direccion Nacional de Infraestructura Sanitaria
ELABORADO POR: