## PRESUPUESTO
PRESUPUESTO REFERENCIAL
CENTRO DE SALUD SAN AGUSTIN TIPO A
FECHA: FEBRERO 2018
CUADRO DE CANTIDADES Y PRECIOS
# RUBRO | CODIGO | ITEM | DESCRIPCION | UNIDAD | CANTIDAD | P. UNITARIO | TOTAL
0 | c | 1 | CASETA DE DESECHOS HOSPITALARIOS
1 | 19 | 1.1 | Limpieza Manual Del Terreno | m2 | 8.23 | 2.24 | 18.4352
2 | 20 | 1.2 | Replanteo Y Nivelación Con Equipo Topográfico | m2 | 8.23 | 2.02 | 16.6246
3 | 22 | 1.3 | Excavación Manual En Cimientos Y Plintos | m3 | 2.27 | 7.46 | 16.9342
4 | 30 | 1.4 | Relleno Compactado Con Suelo Natural | m3 | 8.23 | 6.68 | 54.9764
5 | 40 | 1.5 | Hormigón Ciclope 60% H.S. Y 40% Piedra F'C=210Kg/Cm2 | m3 | 3.5 | 123.85 | 433.475
6 | 41 | 1.6 | Hormigón Simple F'C=210Kg/Cm2 Con Concretera | m3 | 0.69 | 147.22 | 101.5818
7 | 61 | 1.7 | Malla Electrosoldada De 100 X 100 X 5,5 Mm | m2 | 8.23 | 6.37 | 52.4251
8 | 58 | 1.8 | Acero De Refuerzo Fy=4200 Kg/Cm2 8 - 12Mm Con Alambre Galvanizado N° 18 | kg | 15 | 1.94 | 29.1
9 | 60 | 1.9 | Acero Estructural A36 | kg | 179.45 | 3.02 | 541.939
10 | 1848 | 1.1 | Placas De Anclaje En Pie De Columna 300 X300 Cm , E= 8Mm. Incluye Soldadura | u | 5 | 21.07 | 105.35
11 | 1411 | 1.11 | Mesón De Hormigon Armado. Encofrado A=0,8M | ml | 1.3 | 34.3 | 44.59
12 | 86 | 1.12 | Mampostería De Bloque Carga E=15Cm. Mortero 1:6 | m2 | 18.62 | 15.12 | 281.5344
13 | 93 | 1.13 | Enlucido Vertical Liso Exterior Mortero 1:4 Con Impermeabilizante | m2 | 37.24 | 16.98 | 632.3352
14 | 836 | 1.14 | Pintura Elastomérica Exterior | m2 | 16.62 | 5.98 | 99.3876
15 | 97 | 1.15 | Masillado Alisado De Pisos | m2 | 8.23 | 9.46 | 77.8558
16 | 1504 | 1.16 | Cerámica De Piso, Alto Tráfico, Clase A, Antideslizante, 40X40 Cm. | m2 | 6.32 | 24.53 | 155.0296
17 | 130 | 1.17 | Ceramica En Pared | m2 | 18.44 | 24.85 | 458.234
18 | 193 | 1.18 | Desague De Piso 50Mm | pto | 2 | 23.46 | 46.92
19 | 201 | 1.19 | Tubería De 50Mm De Pvc Tipo B | ml | 12 | 4.84 | 58.08
20 | 934 | 1.2 | Punto De Agua Fría Pvc 1/2" Roscable | pto | 2 | 18.06 | 36.12
21 | 179 | 1.21 | Tubería Pvc Roscable 1/2" (Provisión E Instalación) | ml | 12 | 2.88 | 34.56
22 | 956 | 1.22 | Sumidero De Piso De 2" Incluye Rejilla | u | 2 | 10.14 | 20.28
23 | 1548 | 1.23 | Válvula Compuerta Roscada Diam 1/2" | u | 2 | 47.6 | 95.2
24 | 146 | 1.24 | Puerta De Malla Triple Galva. 50/10 10X3M | m2 | 5.4 | 83.04 | 448.416
25 | 2049 | 1.25 | Cubierta Metálica Galvalume Prepintado E = 0.40 Mm | m2 | 10 | 17.59 | 175.9
26 | 234 | 1.26 | Punto De Iluminacion Conductor N° 12 | pto | 2 | 37.22 | 74.44
27 | 1038 | 1.27 | Alimentador Thhn Flex (2X8) Awg | m | 20 | 2.34 | 46.8
0 | c | 2 | ALBAÑILERÍA
28 | 816 | 2.1 | Derrocamiento Y Rotura De Mamposteria | m2 | 20 | 3.61 | 72.2
29 | 33 | 2.2 | Desalojo A Máquina. Equipo Cargadora Frontal Y Volqueta | m3 | 30 | 12.7 | 381
30 | 833 | 2.3 | Picado Y Resane De Pared Y Piso Para Instalaciones | m | 20 | 2.54 | 50.8
31 | 97 | 2.4 | Masillado Alisado De Pisos | m2 | 20 | 9.46 | 189.2
32 | 37 | 2.5 | Derrocamiento De Estructura Existente Hormigón Armado | m3 | 8 | 67.52 | 540.16
33 | 817 | 2.6 | Derrocamiento De Meson De Hormigon E 10 Cm | m | 2 | 7.75 | 15.5
34 | 99 | 2.7 | Contrapiso H.S. 180Kg/Cm2 E=6Cm | m2 | 5 | 18.43 | 92.15
35 | 97 | 2.8 | Masillado Alisado De Pisos | m2 | 5 | 9.46 | 47.3
36 | 834 | 2.9 | Riostras De Hormigon Armado 10X20 (Espesor Del Elemento A Arriostrarse) Cm, F''C=210 Kg/Cm2, 2Fi10 Mm+ 1 Vincha 8 Mm@20 Cm, Incluye Encofrado | m | 10 | 17.75 | 177.5
37 | 820 | 2.1 | Retiro De Piezas Sanitarias Y Puntos De Agua | u | 6 | 4.1 | 24.6
38 | 823 | 2.11 | Retiro De Ventanas, Mamparas De Madera/Aluminio/Metal | m2 | 10 | 5.94 | 59.4
39 | 993 | 2.12 | Ventanas De Aluminio - Sistema Ventana Corrediza Vidrio Claro 4 Mm - Instalada | m2 | 10 | 78.26 | 782.6
40 | 1411 | 2.13 | Mesón De Hormigon Armado. Encofrado A=0,8M | ml | 2 | 34.3 | 68.6
41 | 1412 | 2.14 | Revestimiento De Granito En Mesones 80Cm | m | 2 | 92.75 | 185.5
0 | c | 3 | RECUBRIMIENTOS
42 | 92 | 3.1 | Enlucido Vertical Interior - Paleteado Fino - Mortero 1:4 E=1.50Cm | m2 | 30 | 6.13 | 183.9
43 | 91 | 3.2 | Enlucido De Fajas | ml | 50 | 3.8 | 190
44 | 121 | 3.3 | Estucado Interior | m2 | 30 | 3.07 | 92.1
45 | 836 | 3.4 | Pintura Elastomérica Exterior | m2 | 360 | 5.98 | 2152.8
46 | 992 | 3.5 | Pintura De Caucho Látex Vinyl Antibacterial Para Interior | m2 | 786 | 5.75 | 4519.5
47 | 832 | 3.6 | Desprendimiento De Ceramicas Y Baldosas | m2 | 100 | 6.58 | 658
48 | 1504 | 3.7 | Cerámica De Piso, Alto Tráfico, Clase A, Antideslizante, 40X40 Cm. | m2 | 100 | 24.53 | 2453
49 | 97 | 3.8 | Masillado Alisado De Pisos | m2 | 20 | 9.46 | 189.2
50 | 130 | 3.9 | Ceramica En Pared | m2 | 40 | 24.85 | 994
0 | c | 4 | CARPINTERIA MADERA/METAL/ ALUMINIO
51 | 1000 | 4.1 | Mantenimiento De Puertas Madera Cambio Cerradura Tipo Pomo | u | 20 | 81.54 | 1630.8
52 | 822 | 4.2 | Retiro De Puertas De Madera/Aluminio/Metal | u | 20 | 6.58 | 131.6
53 | 1182 | 4.3 | Puerta Panelada De Laurel (0.80-1.00)/2.10 Inc. Cerradura, Tapa Marco | u | 2 | 188.7 | 377.4
54 | 2013 | 4.4 | Puerta De Vidrio Claro Laminado De 8 Mm, Abatible 180º, Incluye Cerradura Y Bomba De Autocierre | u | 2 | 121.5 | 243
55 | 997 | 4.5 | Mantenimiento De Puertas Y Protecciones Metálicas | m2 | 10 | 9.19 | 91.9
0 | c | 5 | INSTALACIONES SANITARIAS
56 | 820 | 5.1 | Retiro De Piezas Sanitarias Y Puntos De Agua | u | 10 | 4.1 | 41
57 | 934 | 5.2 | Punto De Agua Fría Pvc 1/2" Roscable | pto | 4 | 18.06 | 72.24
58 | 210 | 5.3 | Inodoro Blanco Línea Economica | u | 5 | 131.4 | 657
59 | 1157 | 5.4 | Fregadero Acero Inoxidable, 1 Pozo Con Escurrridor, Accesorios | u | 1 | 206.34 | 206.34
60 | 1198 | 5.5 | Barra De Apoyo Fija Acero Inoxidable | u | 2 | 72.52 | 145.04
61 | 1199 | 5.6 | Barra De Apoyo Abatible Acero Inoxidable | u | 2 | 219.29 | 438.58
62 | 1154 | 5.7 | Lavamanos Blanco Con Pedestal (Incluye Accesorios, Pressmatic) | u | 2 | 174.97 | 349.94
0 | c | 6 | INSTALACIONES ELECTRICAS
63 | 234 | 6.1 | Punto De Iluminacion Conductor N° 12 | pto | 20 | 37.22 | 744.4
64 | 246 | 6.2 | Punto De Tomacorriente Doble 2#10 T. Conduit Emt 1/2" | pto | 20 | 37.15 | 743
65 | 1582 | 6.3 | Luminaria Panel Led De 120X60Cm De 64W | u | 8 | 215.57 | 1724.56
0 | c | 7 | VARIOS
66 | 2089 | 7.1 | Limpieza De Sistema De Aguas Servidas (45M) (Incluye Fosa V= 10M3) | glb | 1 | 280.06 | 280.06
67 | 857 | 7.2 | Puerta De Malla De Cerramiento 50/100, Tubo Galvanizado De 2" | m2 | 1 | 126.85 | 126.85
68 | 843 | 7.3 | Cerramiento Malla Tubo 50/100, H=2.50,Tubo Galvanizado De 2" | m | 40 | 79.31 | 3172.4
69 | 847 | 7.4 | Limpieza Masillado E Impermeabilización De Losa De Cubierta | m2 | 80 | 18.76 | 1500.8
70 | 60 | 7.5 | Acero Estructural A36 | kg | 1500 | 3.02 | 4530
71 | 387 | 7.6 | Cubierta Metálica Galvalume Prepintado E = 0.40 Mm | m2 | 150 | 14.11 | 2116.5
72 | 855 | 7.7 | Canal Tol Galv H=15Cm, A=15Cm Desarr. 60 Cm | m | 14 | 18.98 | 265.72
73 | 2081 | 7.8 | Limpieza De Cisterna Y Mantenimiento De Conexiones Electricas Y Accesorios Pvc | gbl | 1 | 339.92 | 339.92
74 | 1261 | 7.9 | Señaletica Informativa (Según Normatización Msp) | u | 25 | 20.75 | 518.75
75 | 837 | 7.1 | Friso Metalico (Incluye Estructura) H=1,75 M | m | 35 | 73.4 | 2569
76 | 1187 | 7.11 | Suministro E Intalación De Letras Corpóreas En Caucho Publicitario Pintado (E=27Mm) Sobrepuesto Acríl | m2 | 2 | 153.49 | 306.98
77 | 1188 | 7.12 | Suministro E Intalación De Isotipo Msp En Caucho Publicitario Pintado (E=27Mm) Sobrepuesto Acrílico | u | 1 | 189.05 | 189.05
78 | 1189 | 7.13 | Suministro E Instalacion De Logotipo En Vinil Para Exteriores Transparente Al 30% (Marca Pais Gris) | m2 | 2 | 189.49 | 378.98
79 | 2039 | 7.14 | Aplicación Logo "Ecuador Ama Lavida" En Pintura Latex Para Exteriores Según Código De Colores Marca País. | gb | 1 | 393.94 | 393.94
80 | 2047 | 7.15 | Aire Acondicionado Tipo Split Decorativo 12.000,00 Btuh | u | 4 | 1553.96 | 6215.84
81 | 1194 | 7.16 | Mantenimiento De Aires Acondicionados (Split) | u | 3 | 78.26 | 234.78
[6 empty] | TOTAL | 49011.9
ESTOS PRECIOS NO INCLUYEN IVA
FEBRERO 2018
Direccion Nacional de Infraestructura Sanitaria
ELABORADO POR: